## exercise_drop_tubes
Reference | Value | Footprint | MFR | Mfr# | VendoR | Vendor part No. | Quantity
C10 C8 | 22p | Capacitor_SMD:C_0603_1608Metric | YAGEO | CC0603JRNPO9BN220 | LCSC |  | 2
C11 C12 C9 C13 | 0.1u | Capacitor_SMD:C_0603_1608Metric | YAGEO | CC0603KRX7R9BB104 | LCSC |  | 4
C3 C7 C5 C2 C1 | 10u | Capacitor_SMD:C_0603_1608Metric | Samsung | CL10A106KP8NNNC | LCSC |  | 5
C4 | 100p | Capacitor_SMD:C_0603_1608Metric | YAGEO | CC0603JRNPO9BN101 | LCSC |  | 1
C6 | 22u | Capacitor_SMD:C_0603_1608Metric | YAGEO | CC0603MRX5R5BB226 | LCSC |  | 1
D1 | Green | LED_THT:LED_Rectangular_W3.0mm_H2.0mm | Kingbright | WP169XGD | MOUSER |  | 1
D3 D4 D2 | LED_Small | LED_THT:LED_Rectangular_W3.0mm_H2.0mm | Kingbright | WP169XID | MOUSER |  | 3
J1 J5 J7 J11 J13 J6 J8 J10 J12 J14 J9 | Conn_01x02 | Connector_JST:JST_XH_S2B-XH-A_1x02_P2.50mm_Horizontal | JST Sales America | S2B-XH-A-1(LF)(SN) | LCSC |  | 11
J2 | USB_C_Receptacle_USB2.0 | Connector_USB:USB_C_Receptacle_Amphenol_12401548E4-2A | Amphenol | 12401548E412A | MOUSER |  | 1
J3 | Conn_01x05 | Connector_PinHeader_2.54mm:PinHeader_1x05_P2.54mm_Vertical |  | A2541WV-5P | LCSC |  | 1
J4 | Conn_02x03_Odd_Even | Connector_PinHeader_2.54mm:PinHeader_2x03_P2.54mm_Vertical |  | PH-00219 | LCSC |  | 1
L1 | 1.5u | greencharge-footprints:YSPI1050-xxx | YJYCOIN | YSPI1050-1R5M | LCSC |  | 1
Q1 Q3 Q5 Q7 Q9 Q2 Q4 Q6 Q8 Q10 | MMBT3904 | Package_TO_SOT_SMD:SOT-23 | PJSEMI | MMBT3904 | LCSC | C411758 | 10
R1 R8 | 50k | Resistor_SMD:R_0603_1608Metric | Viking Tech | AR03BTC5002A | LCSC |  | 2
R10 R18 R21 R20 R14 R32 R22 R24 R26 R28 R30 R23 R25 R27 R29 R31 | 10k | Resistor_SMD:R_0603_1608Metric | YAGEO | RC0603FR-0710KL | LCSC |  | 16
R15 R19 | 0R | Resistor_SMD:R_0603_1608Metric | YAGEO | RC0603FR-070RL | LCSC |  | 2
R17 | 20k | Resistor_SMD:R_0603_1608Metric | YAGEO | RC0603FR-0720KL | LCSC |  | 1
R2 | 6.65k | Resistor_SMD:R_0603_1608Metric | YAGEO | AC0603FR-076K65L | LCSC |  | 1
R3 | 1.07k | Resistor_SMD:R_0603_1608Metric | HKR(Hong Kong Resistors) | RCT031K07FLF | LCSC |  | 1
R4 | 750k | Resistor_SMD:R_0603_1608Metric | YAGEO | RC0603FR-07750KL | LCSC |  | 1
R5 | 715k | Resistor_SMD:R_0603_1608Metric | YAGEO | RC0603FR-07715KL | LCSC |  | 1
R6 | 180k | Resistor_SMD:R_0603_1608Metric | YAGEO | RC0603FR-07180KL | LCSC |  | 1
R7 | 866k | Resistor_SMD:R_0603_1608Metric | YAGEO | AC0603FR-07866KL | LCSC |  | 1
R9 R12 R13 R11 R16 R33 | 1k | Resistor_SMD:R_0603_1608Metric | YAGEO | RC0603FR-071KL | LCSC |  | 6
SW1 SW2 | SW_Push | greencharge-footprints:UK-B0206-G8-160 | USAKRO | UK-B0206-G8-160 | LCSC |  | 2
U1 | TPS61252DSG | Package_SON:WSON-8-1EP_2x2mm_P0.5mm_EP0.9x1.6mm | Texas Instruments | TPS61252DSG | LCSC | C128617 | 1
U2 | BQ24075RGT | Package_DFN_QFN:VQFN-16-1EP_3x3mm_P0.5mm_EP1.68x1.68mm_ThermalVias | Texas Instruments | BQ24075RGTR | LCSC | C15464 | 1
U3 | ATmega328P-A | Package_QFP:TQFP-32_7x7mm_P0.8mm | Microchip | ATMEGA328P-AU | LCSC | C14877 | 1
U4 | 433MHz-RF | greencharge-footprints:RF-RX-433 |  | RX480E-4 | https://www.daraz.pk/products/geekcreit-rx480e-4-433mhz-wireless-rf-receiver-learning-code-decoder-module-4-channel-output-i169374650.html |  | 1
U5 | PCF8574A | Package_SO:SOIC-16W_7.5x10.3mm_P1.27mm | NXP Semicon | PCF8574T/3,518 | LCSC |  | 1
Y1 | 16MHz | Crystal:Crystal_SMD_Abracon_ABM8G-4Pin_3.2x2.5mm | Yangxing Tech | X322516MLB4SI | LCSC |  | 1